## Data
Floor | H [m] | W [kN]
Floor1 | 5.42 | 15927.32
Floor2 | 4.95 | 11116.47
Floor3 | 3.49 | 3518.53

## Floor1
Wall | L [m] | w [m] | H [m] | Cx [m] | Cy [m] | α | s [N/mm2] | t [N/mm2] | fm [N/mm2] | γ [kN/m3] | E [N/mm2] | G [N/mm2] | m
1 | 1.2 | 0.6 | 5.42 | 0.6 | 0.3 | 0 | 0.43809 | 0.048148 | 3.2 | 21 | 577.7778 | 96.2963 | 1.5
2 | 2.2 | 0.6 | 5.42 | 4.05 | 0.3 | 0 | 0.38884 | 0.048148 | 3.2 | 21 | 577.7778 | 96.2963 | 1.5
3 | 3.075 | 0.6 | 5.42 | 34.5375 | 0.3 | 0 | 0.3548 | 0.048148 | 3.2 | 21 | 577.7778 | 96.2963 | 1.5
4 | 2.025 | 0.6 | 5.42 | 37.075 | 0.3 | 0 | 0.3286 | 0.048148 | 3.2 | 21 | 577.7778 | 96.2963 | 1.5
5 | 2.55 | 0.5 | 5.42 | 1.275 | 5.45 | 0 | 0.59509 | 0.048148 | 3.2 | 21 | 577.7778 | 96.2963 | 1.5
6 | 1 | 0.5 | 5.42 | 6.9 | 5.45 | 0 | 1.1639 | 0.048148 | 3.2 | 21 | 577.7778 | 96.2963 | 1.5
7 | 1.4 | 0.5 | 5.42 | 11.5 | 4.65 | 0 | 0.43849 | 0.048148 | 3.2 | 21 | 577.7778 | 96.2963 | 1.5
8 | 6.4 | 0.5 | 5.42 | 17 | 4.65 | 0 | 0.40708 | 0.048148 | 3.2 | 21 | 577.7778 | 96.2963 | 1.5
9 | 1.85 | 0.5 | 5.42 | 22.725 | 4.65 | 0 | 0.47546 | 0.048148 | 3.2 | 21 | 577.7778 | 96.2963 | 1.5
10 | 2.55 | 0.5 | 5.42 | 26.225 | 4.65 | 0 | 0.37804 | 0.048148 | 3.2 | 21 | 577.7778 | 96.2963 | 1.5
11 | 3 | 0.5 | 5.42 | 32.7 | 5.3 | 0 | 0.3619 | 0.048148 | 3.2 | 21 | 577.7778 | 96.2963 | 1.5
12 | 3.9 | 0.5 | 5.42 | 36.15 | 5.3 | 0 | 0.32071 | 0.048148 | 3.2 | 21 | 577.7778 | 96.2963 | 1.5
13 | 6.3 | 0.5 | 5.42 | 3.75 | 12.7 | 0 | 0.31398 | 0.048148 | 3.2 | 21 | 577.7778 | 96.2963 | 1.5
14 | 1 | 0.6 | 5.42 | 11.7 | 12.7 | 0 | 0.49718 | 0.048148 | 3.2 | 21 | 577.7778 | 96.2963 | 1.5
15 | 2.15 | 0.6 | 5.42 | 15.125 | 12.7 | 0 | 0.4777 | 0.048148 | 3.2 | 21 | 577.7778 | 96.2963 | 1.5
16 | 2 | 0.6 | 5.42 | 19.05 | 12.7 | 0 | 0.47567 | 0.048148 | 3.2 | 21 | 577.7778 | 96.2963 | 1.5
17 | 2.15 | 0.6 | 5.42 | 22.975 | 12.7 | 0 | 0.4577 | 0.048148 | 3.2 | 21 | 577.7778 | 96.2963 | 1.5
18 | 1.1 | 0.6 | 5.42 | 26.45 | 12.7 | 0 | 0.51424 | 0.048148 | 3.2 | 21 | 577.7778 | 96.2963 | 1.5
19 | 6.3 | 0.5 | 5.42 | 34.35 | 13.4 | 0 | 0.3156 | 0.048148 | 3.2 | 21 | 577.7778 | 96.2963 | 1.5
20 | 2.1 | 0.6 | 5.42 | 14 | 0.3 | 0 | 0.40187 | 0.048148 | 3.2 | 21 | 577.7778 | 96.2963 | 1.5
21 | 2.1 | 0.6 | 5.42 | 24.1 | 0.3 | 0 | 0.40183 | 0.048148 | 3.2 | 21 | 577.7778 | 96.2963 | 1.5
22 | 1.3 | 0.6 | 5.42 | 37.8 | 1.25 | 90 | 0.35182 | 0.048148 | 3.2 | 21 | 577.7778 | 96.2963 | 1.5
23 | 0.9 | 0.6 | 5.42 | 37.8 | 4.6 | 90 | 0.39282 | 0.048148 | 3.2 | 21 | 577.7778 | 96.2963 | 1.5
24 | 7.8 | 0.5 | 5.42 | 10.95 | 8.7 | 90 | 0.33836 | 0.048148 | 3.2 | 21 | 577.7778 | 96.2963 | 1.5
25 | 7.6 | 0.5 | 5.42 | 19.05 | 8.6 | 90 | 0.3176 | 0.048148 | 3.2 | 21 | 577.7778 | 96.2963 | 1.5
26 | 6.5 | 0.5 | 5.42 | 27.15 | 8.05 | 90 | 0.40439 | 0.048148 | 3.2 | 21 | 577.7778 | 96.2963 | 1.5
27 | 1.85 | 0.6 | 5.42 | 27.2 | 13.325 | 90 | 0.4754 | 0.048148 | 3.2 | 21 | 577.7778 | 96.2963 | 1.5
28 | 1 | 0.6 | 5.42 | 37.8 | 7.85 | 90 | 0.58344 | 0.048148 | 3.2 | 21 | 577.7778 | 96.2963 | 1.5
29 | 1.2 | 0.6 | 5.42 | 37.8 | 10.6 | 90 | 0.59538 | 0.048148 | 3.2 | 21 | 577.7778 | 96.2963 | 1.5
30 | 1 | 0.6 | 5.42 | 37.8 | 13.25 | 90 | 0.62051 | 0.048148 | 3.2 | 21 | 577.7778 | 96.2963 | 1.5
31 | 1.85 | 0.6 | 5.42 | 0.3 | 12.925 | 90 | 0.44871 | 0.048148 | 3.2 | 21 | 577.7778 | 96.2963 | 1.5
32 | 5.05 | 0.5 | 5.42 | 7.15 | 11.425 | 90 | 0.4556 | 0.048148 | 3.2 | 21 | 577.7778 | 96.2963 | 1.5
33 | 1.705 | 0.6 | 5.42 | 10.9 | 13.4525 | 90 | 0.4678 | 0.048148 | 3.2 | 21 | 577.7778 | 96.2963 | 1.5
34 | 1.95 | 0.6 | 5.42 | 0.3 | 16.675 | 90 | 0.5314 | 0.048148 | 3.2 | 21 | 577.7778 | 96.2963 | 1.5
35 | 2.4 | 0.6 | 5.42 | 10.9 | 17.255 | 90 | 0.4289 | 0.048148 | 3.2 | 21 | 577.7778 | 96.2963 | 1.5
36 | 1.25 | 0.6 | 5.42 | 7.525 | 0.3 | 0 | 0.73296 | 0.048148 | 3.2 | 21 | 577.7778 | 96.2963 | 1.5
37 | 1.3 | 0.6 | 5.42 | 10.55 | 0.3 | 0 | 0.43519 | 0.048148 | 3.2 | 21 | 577.7778 | 96.2963 | 1.5
38 | 1.25 | 0.6 | 5.42 | 17.425 | 0.3 | 0 | 0.45421 | 0.048148 | 3.2 | 21 | 577.7778 | 96.2963 | 1.5
39 | 1.25 | 0.6 | 5.42 | 20.675 | 0.3 | 0 | 0.45446 | 0.048148 | 3.2 | 21 | 577.7778 | 96.2963 | 1.5
40 | 1.3 | 0.6 | 5.42 | 27.55 | 0.3 | 0 | 0.44886 | 0.048148 | 3.2 | 21 | 577.7778 | 96.2963 | 1.5
41 | 1.3 | 0.6 | 5.42 | 30.6 | 0.3 | 0 | 0.45272 | 0.048148 | 3.2 | 21 | 577.7778 | 96.2963 | 1.5
42 | 1.3 | 0.5 | 5.42 | 24.3 | 4.65 | 0 | 0.33818 | 0.048148 | 3.2 | 21 | 577.7778 | 96.2963 | 1.5
43 | 1.2 | 0.6 | 5.42 | 0.6 | 25.3 | 0 | 0.31701 | 0.048148 | 3.2 | 21 | 577.7778 | 96.2963 | 1.5
44 | 1.8 | 0.6 | 5.42 | 3.8523 | 25.3 | 0 | 0.29951 | 0.048148 | 3.2 | 21 | 577.7778 | 96.2963 | 1.5
45 | 1.65 | 0.6 | 5.42 | 7.3275 | 25.3 | 0 | 0.3073 | 0.048148 | 3.2 | 21 | 577.7778 | 96.2963 | 1.5
46 | 1.275 | 0.6 | 5.42 | 10.575 | 25.3 | 0 | 0.31246 | 0.048148 | 3.2 | 21 | 577.7778 | 96.2963 | 1.5
47 | 1.3 | 0.6 | 5.42 | 27.55 | 25.3 | 0 | 0.32171 | 0.048148 | 3.2 | 21 | 577.7778 | 96.2963 | 1.5
48 | 1.7 | 0.6 | 5.42 | 30.8 | 25.3 | 0 | 0.33854 | 0.048148 | 3.2 | 21 | 577.7778 | 96.2963 | 1.5
49 | 1.75 | 0.6 | 5.42 | 34.275 | 25.3 | 0 | 0.3241 | 0.048148 | 3.2 | 21 | 577.7778 | 96.2963 | 1.5
50 | 1.2 | 0.6 | 5.42 | 37.5 | 25.3 | 0 | 0.32552 | 0.048148 | 3.2 | 21 | 577.7778 | 96.2963 | 1.5
51 | 4.6 | 0.6 | 5.42 | 0.3 | 2.9 | 90 | 0.3199 | 0.048148 | 3.2 | 21 | 577.7778 | 96.2963 | 1.5
52 | 5.4 | 0.5 | 5.42 | 30.95 | 7.075 | 90 | 0.39677 | 0.048148 | 3.2 | 21 | 577.7778 | 96.2963 | 1.5
53 | 4.95 | 0.5 | 5.42 | 30.95 | 15.525 | 90 | 0.33548 | 0.048148 | 3.2 | 21 | 577.7778 | 96.2963 | 1.5
54 | 7.25 | 0.5 | 5.42 | 7.15 | 19.175 | 90 | 0.35938 | 0.048148 | 3.2 | 21 | 577.7778 | 96.2963 | 1.5
55 | 2.35 | 0.6 | 5.42 | 27.2 | 17.175 | 90 | 0.33123 | 0.048148 | 3.2 | 21 | 577.7778 | 96.2963 | 1.5
56 | 1.1 | 0.6 | 5.42 | 37.8 | 16.05 | 90 | 0.48684 | 0.048148 | 3.2 | 21 | 577.7778 | 96.2963 | 1.5
57 | 1 | 0.6 | 5.42 | 37.8 | 18.8 | 90 | 0.57642 | 0.048148 | 3.2 | 21 | 577.7778 | 96.2963 | 1.5
58 | 3.1 | 0.6 | 5.42 | 0.3 | 21.05 | 90 | 0.36815 | 0.048148 | 3.2 | 21 | 577.7778 | 96.2963 | 1.5
59 | 2.35 | 0.6 | 5.42 | 10.9 | 21.475 | 90 | 0.33177 | 0.048148 | 3.2 | 21 | 577.7778 | 96.2963 | 1.5
60 | 2.5 | 0.6 | 5.42 | 27.2 | 21.4 | 90 | 0.32731 | 0.048148 | 3.2 | 21 | 577.7778 | 96.2963 | 1.5
61 | 3 | 0.5 | 5.42 | 30.95 | 22.1 | 90 | 0.4166 | 0.048148 | 3.2 | 21 | 577.7778 | 96.2963 | 1.5
62 | 1.55 | 0.6 | 5.42 | 37.8 | 21.825 | 90 | 0.46994 | 0.048148 | 3.2 | 21 | 577.7778 | 96.2963 | 1.5
63 | 1 | 0.5 | 5.42 | 7.15 | 24.5 | 90 | 0.40681 | 0.048148 | 3.2 | 21 | 577.7778 | 96.2963 | 1.5
64 | 6.3 | 0.15 | 5.42 | 3.75 | 20.025 | 0 | 0.1999 | 0.056296 | 3.2 | 18 | 675.5556 | 112.5926 | 1.5
65 | 6.3 | 0.15 | 5.42 | 34.35 | 21.825 | 0 | 0.34079 | 0.056296 | 3.2 | 18 | 675.5556 | 112.5926 | 1.5
66 | 2.35 | 0.5 | 5.42 | 7.15 | 5.375 | 90 | 0.5835 | 0.048148 | 3.2 | 21 | 577.7778 | 96.2963 | 1.5
67 | 1.45 | 0.6 | 5.42 | 0.3 | 11.275 | 90 | 0.29645 | 0.048148 | 3.2 | 21 | 577.7778 | 96.2963 | 1.5

## Floor2
Wall | L [m] | w [m] | H [m] | Cx [m] | Cy [m] | α | s [N/mm2] | t [N/mm2] | fm [N/mm2] | γ [kN/m3] | E [N/mm2] | G [N/mm2] | m
1 | 1.15 | 0.6 | 4.95 | 0.575 | 0.3 | 0 | 0.2921 | 0.048148 | 2.3704 | 21 | 577.7778 | 96.2963 | 1.5
2 | 2.1 | 0.6 | 4.95 | 4.05 | 0.3 | 0 | 0.2399 | 0.048148 | 3.2 | 21 | 577.7778 | 96.2963 | 1.5
3 | 2.1 | 0.6 | 4.95 | 34.1 | 0.3 | 0 | 0.23649 | 0.048148 | 3.2 | 21 | 577.7778 | 96.2963 | 1.5
4 | 1.1 | 0.6 | 4.95 | 37.55 | 0.3 | 0 | 0.25734 | 0.048148 | 3.2 | 21 | 577.7778 | 96.2963 | 1.5
5 | 2.55 | 0.5 | 4.95 | 1.275 | 5.45 | 0 | 0.23259 | 0.048148 | 3.2 | 21 | 577.7778 | 96.2963 | 1.5
6 | 1 | 0.5 | 4.95 | 6.9 | 5.45 | 0 | 0.46959 | 0.048148 | 3.2 | 21 | 577.7778 | 96.2963 | 1.5
7 | 1.4 | 0.5 | 4.95 | 11.5 | 4.65 | 0 | 0.22494 | 0.048148 | 3.2 | 21 | 577.7778 | 96.2963 | 1.5
8 | 6.4 | 0.5 | 4.95 | 17 | 4.65 | 0 | 0.22732 | 0.048148 | 3.2 | 21 | 577.7778 | 96.2963 | 1.5
9 | 1.85 | 0.5 | 4.95 | 22.725 | 4.65 | 0 | 0.27689 | 0.048148 | 3.2 | 21 | 577.7778 | 96.2963 | 1.5
10 | 2.55 | 0.5 | 4.95 | 26.225 | 4.65 | 0 | 0.22001 | 0.048148 | 3.2 | 21 | 577.7778 | 96.2963 | 1.5
11 | 3 | 0.5 | 4.95 | 32.7 | 5.3 | 0 | 0.2253 | 0.048148 | 3.2 | 21 | 577.7778 | 96.2963 | 1.5
12 | 3.9 | 0.5 | 4.95 | 36.15 | 5.3 | 0 | 0.1766 | 0.048148 | 3.2 | 21 | 577.7778 | 96.2963 | 1.5
13 | 6.3 | 0.5 | 4.95 | 3.75 | 12.8 | 0 | 0.19978 | 0.048148 | 3.2 | 21 | 577.7778 | 96.2963 | 1.5
14 | 1 | 0.6 | 4.95 | 11.7 | 12.7 | 0 | 0.28416 | 0.048148 | 3.2 | 21 | 577.7778 | 96.2963 | 1.5
15 | 2.15 | 0.6 | 4.95 | 15.125 | 12.7 | 0 | 0.27308 | 0.048148 | 3.2 | 21 | 577.7778 | 96.2963 | 1.5
16 | 2 | 0.6 | 4.95 | 19.05 | 12.7 | 0 | 0.2742 | 0.048148 | 3.2 | 21 | 577.7778 | 96.2963 | 1.5
17 | 2.15 | 0.6 | 4.95 | 22.975 | 12.7 | 0 | 0.253 | 0.048148 | 3.2 | 21 | 577.7778 | 96.2963 | 1.5
18 | 1.1 | 0.6 | 4.95 | 26.45 | 12.7 | 0 | 0.31014 | 0.048148 | 3.2 | 21 | 577.7778 | 96.2963 | 1.5
19 | 6.3 | 0.5 | 4.95 | 34.35 | 13.4 | 0 | 0.1859 | 0.048148 | 3.2 | 21 | 577.7778 | 96.2963 | 1.5
20 | 2 | 0.6 | 4.95 | 14 | 0.3 | 0 | 0.22239 | 0.048148 | 3.2 | 21 | 577.7778 | 96.2963 | 1.5
21 | 2 | 0.6 | 4.95 | 24.1 | 0.3 | 0 | 0.22235 | 0.048148 | 3.2 | 21 | 577.7778 | 96.2963 | 1.5
22 | 1.3 | 0.6 | 4.95 | 37.8 | 1.25 | 90 | 0.18543 | 0.048148 | 3.2 | 21 | 577.7778 | 96.2963 | 1.5
23 | 0.9 | 0.6 | 4.95 | 37.8 | 4.6 | 90 | 0.19816 | 0.048148 | 3.2 | 21 | 577.7778 | 96.2963 | 1.5
24 | 7.8 | 0.5 | 4.95 | 10.95 | 8.7 | 90 | 0.20861 | 0.048148 | 3.2 | 21 | 577.7778 | 96.2963 | 1.5
25 | 7.6 | 0.5 | 4.95 | 19.05 | 8.6 | 90 | 0.2034 | 0.048148 | 3.2 | 21 | 577.7778 | 96.2963 | 1.5
26 | 6.5 | 0.5 | 4.95 | 27.15 | 8.05 | 90 | 0.26418 | 0.048148 | 3.2 | 21 | 577.7778 | 96.2963 | 1.5
27 | 1.8 | 0.6 | 4.95 | 27.2 | 13.3 | 90 | 0.2738 | 0.048148 | 3.2 | 21 | 577.7778 | 96.2963 | 1.5
28 | 0.9 | 0.6 | 4.95 | 37.8 | 7.85 | 90 | 0.31709 | 0.048148 | 3.2 | 21 | 577.7778 | 96.2963 | 1.5
29 | 0.9 | 0.6 | 4.95 | 37.8 | 10.6 | 90 | 0.32336 | 0.048148 | 3.2 | 21 | 577.7778 | 96.2963 | 1.5
30 | 0.8 | 0.6 | 4.95 | 37.8 | 13.3 | 90 | 0.35476 | 0.048148 | 3.2 | 21 | 577.7778 | 96.2963 | 1.5
31 | 1.8 | 0.6 | 4.95 | 0.3 | 12.9 | 90 | 0.27227 | 0.048148 | 3.2 | 21 | 577.7778 | 96.2963 | 1.5
32 | 5.05 | 0.5 | 4.95 | 7.15 | 11.425 | 90 | 0.2178 | 0.048148 | 3.2 | 21 | 577.7778 | 96.2963 | 1.5
33 | 1.655 | 0.6 | 4.95 | 10.9 | 13.4275 | 90 | 0.2401 | 0.048148 | 3.2 | 21 | 577.7778 | 96.2963 | 1.5
34 | 1.95 | 0.6 | 4.95 | 0.3 | 16.675 | 90 | 0.3308 | 0.048148 | 3.2 | 21 | 577.7778 | 96.2963 | 1.5
35 | 2.35 | 0.6 | 4.95 | 10.9 | 17.28 | 90 | 0.2611 | 0.048148 | 3.2 | 21 | 577.7778 | 96.2963 | 1.5
36 | 1.15 | 0.6 | 4.95 | 7.525 | 0.3 | 0 | 0.3477 | 0.048148 | 3.2 | 21 | 577.7778 | 96.2963 | 1.5
37 | 1.2 | 0.6 | 4.95 | 10.55 | 0.3 | 0 | 0.22239 | 0.048148 | 3.2 | 21 | 577.7778 | 96.2963 | 1.5
38 | 1.2 | 0.6 | 4.95 | 17.45 | 0.3 | 0 | 0.22773 | 0.048148 | 3.2 | 21 | 577.7778 | 96.2963 | 1.5
39 | 1.2 | 0.6 | 4.95 | 20.65 | 0.3 | 0 | 0.22798 | 0.048148 | 3.2 | 21 | 577.7778 | 96.2963 | 1.5
40 | 1.2 | 0.6 | 4.95 | 27.55 | 0.3 | 0 | 0.232 | 0.048148 | 3.2 | 21 | 577.7778 | 96.2963 | 1.5
41 | 1.2 | 0.6 | 4.95 | 30.6 | 0.3 | 0 | 0.2333 | 0.048148 | 3.2 | 21 | 577.7778 | 96.2963 | 1.5
42 | 1.3 | 0.5 | 4.95 | 24.3 | 4.65 | 0 | 0.16902 | 0.048148 | 3.2 | 21 | 577.7778 | 96.2963 | 1.5
43 | 1.15 | 0.6 | 4.95 | 0.575 | 25.3 | 0 | 0.1718 | 0.048148 | 3.2 | 21 | 577.7778 | 96.2963 | 1.5
44 | 1.7 | 0.6 | 4.95 | 3.8523 | 25.3 | 0 | 0.14338 | 0.048148 | 3.2 | 21 | 577.7778 | 96.2963 | 1.5
45 | 1.55 | 0.6 | 4.95 | 7.3275 | 25.3 | 0 | 0.14552 | 0.048148 | 3.2 | 21 | 577.7778 | 96.2963 | 1.5
46 | 1.25 | 0.6 | 4.95 | 10.575 | 25.3 | 0 | 0.16777 | 0.048148 | 3.2 | 21 | 577.7778 | 96.2963 | 1.5
47 | 1.25 | 0.6 | 4.95 | 27.525 | 25.3 | 0 | 0.17702 | 0.048148 | 3.2 | 21 | 577.7778 | 96.2963 | 1.5
48 | 1.6 | 0.6 | 4.95 | 30.8 | 25.3 | 0 | 0.167 | 0.048148 | 3.2 | 21 | 577.7778 | 96.2963 | 1.5
49 | 1.65 | 0.6 | 4.95 | 34.275 | 25.3 | 0 | 0.1667 | 0.048148 | 3.2 | 21 | 577.7778 | 96.2963 | 1.5
50 | 1.15 | 0.6 | 4.95 | 37.525 | 25.3 | 0 | 0.18032 | 0.048148 | 3.2 | 21 | 577.7778 | 96.2963 | 1.5
51 | 3.1 | 0.6 | 4.95 | 0.3 | 2.15 | 90 | 0.2435 | 0.048148 | 3.2 | 21 | 577.7778 | 96.2963 | 1.5
52 | 5.4 | 0.5 | 4.95 | 30.95 | 7.075 | 90 | 0.23967 | 0.048148 | 3.2 | 21 | 577.7778 | 96.2963 | 1.5
53 | 6.95 | 0.5 | 4.95 | 30.95 | 15.525 | 90 | 0.17273 | 0.048148 | 3.2 | 21 | 577.7778 | 96.2963 | 1.5
54 | 7.25 | 0.5 | 4.95 | 7.15 | 19.175 | 90 | 0.18394 | 0.048148 | 3.2 | 21 | 577.7778 | 96.2963 | 1.5
55 | 2.3 | 0.6 | 4.95 | 27.2 | 17.2 | 90 | 0.16561 | 0.048148 | 3.2 | 21 | 577.7778 | 96.2963 | 1.5
56 | 1.05 | 0.6 | 4.95 | 37.8 | 16.025 | 90 | 0.23787 | 0.048148 | 3.2 | 21 | 577.7778 | 96.2963 | 1.5
57 | 0.95 | 0.6 | 4.95 | 37.8 | 18.825 | 90 | 0.31326 | 0.048148 | 3.2 | 21 | 577.7778 | 96.2963 | 1.5
58 | 3.05 | 0.6 | 4.95 | 0.3 | 21.025 | 90 | 0.18144 | 0.048148 | 3.2 | 21 | 577.7778 | 96.2963 | 1.5
59 | 2.3 | 0.6 | 4.95 | 10.9 | 21.45 | 90 | 0.16333 | 0.048148 | 3.2 | 21 | 577.7778 | 96.2963 | 1.5
60 | 2.45 | 0.6 | 4.95 | 27.2 | 21.375 | 90 | 0.16401 | 0.048148 | 3.2 | 21 | 577.7778 | 96.2963 | 1.5
61 | 3 | 0.5 | 4.95 | 30.95 | 22.1 | 90 | 0.21673 | 0.048148 | 3.2 | 21 | 577.7778 | 96.2963 | 1.5
62 | 1.5 | 0.6 | 4.95 | 37.8 | 21.8 | 90 | 0.24682 | 0.048148 | 3.2 | 21 | 577.7778 | 96.2963 | 1.5
63 | 1 | 0.5 | 4.95 | 7.15 | 24.5 | 90 | 0.2105 | 0.048148 | 3.2 | 21 | 577.7778 | 96.2963 | 1.5
64 | 6.3 | 0.15 | 4.95 | 3.75 | 20.025 | 0 | 0.24279 | 0.056296 | 3.2 | 18 | 675.5556 | 112.5926 | 1.5
65 | 6.3 | 0.15 | 4.95 | 34.35 | 21.825 | 0 | 0.1099 | 0.056296 | 3.2 | 18 | 675.5556 | 112.5926 | 1.5

## Floor3
Wall | L [m] | w [m] | H [m] | Cx [m] | Cy [m] | α | s [N/mm2] | t [N/mm2] | fm [N/mm2] | γ [kN/m3] | E [N/mm2] | G [N/mm2] | m
1 | 1.15 | 0.6 | 3.49 | 0.575 | 0.3 | 0 | 0.10833 | 0.056296 | 3.2 | 18 | 675.5556 | 112.5926 | 1.5
2 | 2.1 | 0.6 | 3.49 | 4.05 | 0.3 | 0 | 0.082379 | 0.056296 | 3.2 | 18 | 675.5556 | 112.5926 | 1.5
3 | 2.1 | 0.3 | 3.49 | 34.1 | 0.15 | 0 | 0.11779 | 0.056296 | 3.2 | 18 | 675.5556 | 112.5926 | 1.5
4 | 1.1 | 0.3 | 3.49 | 37.55 | 0.15 | 0 | 0.093541 | 0.056296 | 3.2 | 18 | 675.5556 | 112.5926 | 1.5
5 | 2.55 | 0.4 | 3.49 | 1.275 | 5.4 | 0 | 0.064558 | 0.056296 | 3.2 | 18 | 675.5556 | 112.5926 | 1.5
6 | 1 | 0.4 | 3.49 | 6.9 | 5.4 | 0 | 0.22439 | 0.056296 | 3.2 | 18 | 675.5556 | 112.5926 | 1.5
7 | 1.4 | 0.3 | 3.49 | 11.5 | 4.65 | 0 | 0.0638 | 0.056296 | 3.2 | 18 | 675.5556 | 112.5926 | 1.5
8 | 6.65 | 0.3 | 3.49 | 17 | 4.65 | 0 | 0.099457 | 0.056296 | 3.2 | 18 | 675.5556 | 112.5926 | 1.5
9 | 1.85 | 0.3 | 3.49 | 22.725 | 4.65 | 0 | 0.1232 | 0.056296 | 3.2 | 18 | 675.5556 | 112.5926 | 1.5
10 | 2.35 | 0.3 | 3.49 | 26.125 | 4.65 | 0 | 0.10677 | 0.056296 | 3.2 | 18 | 675.5556 | 112.5926 | 1.5
11 | 0.7 | 0.3 | 3.49 | 32.55 | 5.35 | 0 | 0.63495 | 0.056296 | 3.2 | 18 | 675.5556 | 112.5926 | 1.5
12 | 3.6 | 0.3 | 3.49 | 36 | 5.35 | 0 | 0.0813 | 0.056296 | 3.2 | 18 | 675.5556 | 112.5926 | 1.5
13 | 6.8 | 0.3 | 3.49 | 3.75 | 12.75 | 0 | 0.12996 | 0.056296 | 3.2 | 18 | 675.5556 | 112.5926 | 1.5
14 | 1 | 0.4 | 3.49 | 11.7 | 12.8 | 0 | 0.1215 | 0.056296 | 3.2 | 18 | 675.5556 | 112.5926 | 1.5
15 | 2.15 | 0.4 | 3.49 | 15.125 | 12.8 | 0 | 0.11659 | 0.056296 | 3.2 | 18 | 675.5556 | 112.5926 | 1.5
16 | 2 | 0.4 | 3.49 | 19.05 | 12.8 | 0 | 0.11408 | 0.056296 | 3.2 | 18 | 675.5556 | 112.5926 | 1.5
17 | 1.7 | 0.4 | 3.49 | 22.75 | 12.8 | 0 | 0.12614 | 0.056296 | 3.2 | 18 | 675.5556 | 112.5926 | 1.5
18 | 1.1 | 0.4 | 3.49 | 26.45 | 12.8 | 0 | 0.095005 | 0.056296 | 3.2 | 18 | 675.5556 | 112.5926 | 1.5
19 | 5.225 | 0.3 | 3.49 | 35.05 | 13.45 | 0 | 0.12463 | 0.056296 | 3.2 | 18 | 675.5556 | 112.5926 | 1.5
20 | 2 | 0.3 | 3.49 | 14 | 0.15 | 0 | 0.13635 | 0.056296 | 3.2 | 18 | 675.5556 | 112.5926 | 1.5
21 | 2 | 0.3 | 3.49 | 24.1 | 0.15 | 0 | 0.13635 | 0.056296 | 3.2 | 18 | 675.5556 | 112.5926 | 1.5
22 | 1.6 | 0.3 | 3.49 | 37.95 | 1.1 | 90 | 0.09501 | 0.056296 | 3.2 | 18 | 675.5556 | 112.5926 | 1.5
23 | 1.4 | 0.3 | 3.49 | 37.95 | 4.85 | 90 | 0.091084 | 0.056296 | 3.2 | 18 | 675.5556 | 112.5926 | 1.5
24 | 7.8 | 0.3 | 3.49 | 10.95 | 8.7 | 90 | 0.13143 | 0.056296 | 3.2 | 18 | 675.5556 | 112.5926 | 1.5
25 | 7.6 | 0.3 | 3.49 | 19.05 | 8.6 | 90 | 0.15217 | 0.056296 | 3.2 | 18 | 675.5556 | 112.5926 | 1.5
26 | 6.5 | 0.3 | 3.49 | 27.15 | 8.05 | 90 | 0.14891 | 0.056296 | 3.2 | 18 | 675.5556 | 112.5926 | 1.5
27 | 1.55 | 0.3 | 3.49 | 27.15 | 12.825 | 90 | 0.18737 | 0.056296 | 3.2 | 18 | 675.5556 | 112.5926 | 1.5
28 | 0.9 | 0.3 | 3.49 | 37.95 | 7.85 | 90 | 0.14541 | 0.056296 | 3.2 | 18 | 675.5556 | 112.5926 | 1.5
29 | 0.9 | 0.3 | 3.49 | 37.95 | 10.6 | 90 | 0.14541 | 0.056296 | 3.2 | 18 | 675.5556 | 112.5926 | 1.5
30 | 0.7 | 0.3 | 3.49 | 37.95 | 13.25 | 90 | 0.2126 | 0.056296 | 3.2 | 18 | 675.5556 | 112.5926 | 1.5
31 | 1.8 | 0.3 | 3.49 | 0.15 | 12.9 | 90 | 0.12139 | 0.056296 | 3.2 | 18 | 675.5556 | 112.5926 | 1.5
32 | 1 | 0.3 | 3.49 | 7.25 | 10.9 | 90 | 0.2443 | 0.056296 | 3.2 | 18 | 675.5556 | 112.5926 | 1.5
33 | 1.1 | 0.3 | 3.49 | 11.05 | 13.15 | 90 | 0.18011 | 0.056296 | 3.2 | 18 | 675.5556 | 112.5926 | 1.5
34 | 0.85 | 0.3 | 3.49 | 0.15 | 16.275 | 90 | 0.19185 | 0.056296 | 3.2 | 18 | 675.5556 | 112.5926 | 1.5